## A
Diffuser Head Loss Graph - Version 1.1
| Head Loss (ft) at different Flows (in usgpm) | [6 empty] | Mixing Energy, G (1/s) at different Flows (in usgpm)
Number of Holes | 4 | 7 | 10 | 20 | 30 | 40 | Number of Holes | 4 | 7 | 10 | 20 | 30 | 40
1 | 29.5192 | 90.4026 | 184.495 | 737.9801 | 1660.4552 | 2951.9204 | 1 | 236.7518 | 548.0881 | 935.8436 | 2646.9655 | 4862.7862 | 7486.7491
4 | 1.845 | 5.6502 | 11.5309 | 46.1238 | 103.7785 | 184.495 | 4 | 59.1879 | 137.022 | 233.9609 | 661.7414 | 1215.6965 | 1871.6873
6 | 0.81998 | 2.5112 | 5.1249 | 20.4994 | 46.1238 | 81.9978 | 6 | 39.4586 | 91.348 | 155.9739 | 441.1609 | 810.4644 | 1247.7915
8 | 0.46124 | 1.4125 | 2.8827 | 11.5309 | 25.9446 | 46.1238 | 8 | 29.594 | 68.511 | 116.9805 | 330.8707 | 607.8483 | 935.8436
10 | 0.29519 | 0.90403 | 1.845 | 7.3798 | 16.6046 | 29.5192 | 10 | 23.6752 | 54.8088 | 93.5844 | 264.6966 | 486.2786 | 748.6749
12 | 0.20499 | 0.6278 | 1.2812 | 5.1249 | 11.5309 | 20.4994 | 12 | 19.7293 | 45.674 | 77.987 | 220.5805 | 405.2322 | 623.8958
14 | 0.15061 | 0.46124 | 0.9413 | 3.7652 | 8.4717 | 15.0608 | 14 | 16.9108 | 39.1491 | 66.846 | 189.069 | 347.3419 | 534.7678
16 | 0.11531 | 0.35314 | 0.72068 | 2.8827 | 6.4862 | 11.5309 | 16 | 14.797 | 34.2555 | 58.4902 | 165.4353 | 303.9241 | 467.9218
18 | 0.091109 | 0.27902 | 0.56943 | 2.2777 | 5.1249 | 9.1109 | 18 | 13.1529 | 30.4493 | 51.9913 | 147.0536 | 270.1548 | 415.9305
20 | 0.073798 | 0.22601 | 0.46124 | 1.845 | 4.1511 | 7.3798 | 20 | 11.8376 | 27.4044 | 46.7922 | 132.3483 | 243.1393 | 374.3375
Orifice Cv |  | 0.6 |  |  |  |  | Viscosity (cp) |  | 1.002
Orifice Size (inches) |  | 0.25 |  |  |  |  | Density (lb/ft^3) |  | 62.3179
Orifice Area (ft^2) |  | 0.00034089 | Notes: | Input values into shaded cells. |  |  | Mixing Volume (ft^3) |  | 13.97
[7 empty] | Mixing Efficiency |  | 1
© 1998 - 2017, John Hibberd & HEI Group. All rights reserved.